## Step List Study
|  | Function checking | Check function of printer(Sucction, change KMK/DRV, Sensor,…) | [5 empty] | OK | Normal machine can run OK, NG machine can detect
|  | Move & prepare | Moving and prepare for function checking step & initial step | [5 empty] | NG | Normal machine run NG - NG machine cannot detect - Margin test NG
|  | Initial | Initial position of CR, LF, PG, ASF,… | [5 empty] | NY | Can not debug/NY have item to debug
CHECKER NAME : H84/H89 IS Unit assy_LEAK CHECKER
Date | 2025-07-28 | Note: Red item is item need change confirm change parameter/delete
Ver. | 1.00
Step No. | Step Name | Type | Purpose of step | Working Mechanism | Fail Mechanism | Debug checking items |  | Debug result explain | Result | Need feedback or not | Pictures | If happen NG, which will we do? (Take motor data, Take evenlog, Air pressure data, NG picture for which unit/part/position…..)
[6 empty] | Make NG Case | Condition checking explain
22` | Genarate pressure : Positive (+50.0kPa) from Tank side - INK Path : BK M (3 sec) | Move & prepare | chạy khởi tạo Jig- Jig sẽ chạy để tạo khí lên đúng giá trị cần check | Jig sử dụng box để cấp khí |  | OK case
23 | [5 empty] | NG case
24 | [5 empty] | Margin test
23 +24 | wait 6.0 sec for peak detective wait 7.0 sec for leak detective | Initial | Chờ để Jig ổn định khí để phục vụ các bước sau | prolist của MFE1 sẽ thực hiện bước chekcing này, sau khi kết thưc quá trình chạy Jig sẽ tiếp tục thực hiện các bước chờ để khí ổn định - sau đó sensor sẽ đọc tín hiệu |  | OK case
26 | [5 empty] | NG case
27 | [5 empty] | Margin test
35 +36 | Open : JIG Release Valve - Head side - INK Path : C Y Open : JIG Release Valve - Tank side - INK Path : C Y (ATEQ) | Initial | Van trên Jig sẽ mở để thực hiện việc xả khí sau khi Jig chạy khí lên giá trị peak | Jig sẽ mở van được thiết kế theo đúng từng step chạy để thực hiện việc nhả khí khởi khu vực Head Tank Unit |  | OK case
33 | [5 empty] | NG case
34 | [5 empty] | Margin test
43 | Genarate pressure : Positive (+50.0kPa) from Air Pressure Path | Move & prepare | Thực hiện việc quay motor để tạo giá trị khí lên đúng với spec cần kiểm tra + 50,0 kPA | Motor sẽ thực hiện quay một lượng …. .đẻ tạo được giá trị lên…...... Vì đây là hệ kín và khởi tạo khí bằng linh kiện nên sẽ không có Jig tắc đọng vào khu vực này |  | OK case
36 | [5 empty] | NG case
37 | [5 empty] | Margin test
46 | Product Pump Motor Rotate CCW for Pressure Release | Move & prepare | Thực hiện nhả khí bằng cách quay motor cụm Air Pressure unit | Motor sẽ thực hiện quay một lượng …. .đẻ tạo được giá trị lên…...... Vì đây là hệ kín và khởi tạo khí bằng linh kiện nên sẽ không có Jig tắc đọng vào khu vực này |  | OK case
NG case
Margin test
232 | Check : Peak pressure - Head side : Bk | Function checking | các bước để thể hiện giá trị peak - leak theo từng giá trị - từng vùng BK - M - Y -M |  |  | OK case
NG case
Margin test
231 | Check : Peak pressure - Head side : M | Function checking | các bước để thể hiện giá trị peak - leak theo từng giá trị - từng vùng BK - M - Y -M |  |  | OK case
45 | [5 empty] | NG case
46 | [5 empty] | Margin test
242 | Check : Leak pressure - Head side : Bk | Function checking | các bước để thể hiện giá trị peak - leak theo từng giá trị - từng vùng BK - M - Y -M |  |  | OK case
462 | [5 empty] | NG case
47 | [5 empty] | Margin test
241 | Check : Leak pressure - Head side : M | Function checking | các bước để thể hiện giá trị peak - leak theo từng giá trị - từng vùng BK - M - Y -M |  |  | OK case
231 | [5 empty] | NG case
242 | [5 empty] | Margin test
272 | Check : ATM pressure - Head side : Bk | Function checking | các bước để thể hiện giá trị peak - leak theo từng giá trị - từng vùng BK - M - Y -M |  |  | OK case
272 | [5 empty] | NG case
271 | [5 empty] | Margin test
271 | Check : ATM pressure - Head side : M | Function checking | các bước để thể hiện giá trị peak - leak theo từng giá trị - từng vùng BK - M - Y -M |  |  | OK case
332 | [5 empty] | NG case
341 | [5 empty] | Margin test
331 | Check : Peak pressure - Head side : C | Function checking | các bước để thể hiện giá trị peak - leak theo từng giá trị - từng vùng BK - M - Y -M |  |  | OK case
371 | [5 empty] | NG case
372 | [5 empty] | Margin test
332 | Check : Peak pressure - Head side : Y | Function checking | các bước để thể hiện giá trị peak - leak theo từng giá trị - từng vùng BK - M - Y -M |  |  | OK case
412 | [5 empty] | NG case
442 | [5 empty] | Margin test
341 | Check : Leak pressure - Head side : Y | Function checking | các bước để thể hiện giá trị peak - leak theo từng giá trị - từng vùng BK - M - Y -M |  |  | OK case
472 | [5 empty] | NG case
Margin test
342 | Check : Leak pressure - Head side : Y | Function checking | các bước để thể hiện giá trị peak - leak theo từng giá trị - từng vùng BK - M - Y -M |  |  | OK case
NG case
Margin test
371 | Check : ATM pressure - Head side : C | Function checking | các bước để thể hiện giá trị peak - leak theo từng giá trị - từng vùng BK - M - Y -M |  |  | OK case
NG case
Margin test
372 | Check : ATM pressure - Head side : Y | Function checking | các bước để thể hiện giá trị peak - leak theo từng giá trị - từng vùng BK - M - Y -M |  |  | OK case
NG case
Margin test
412 | Check : ATM pressure - Air Pressure Path return | Function checking | ATM- kiểm tra giá trị ban đầu với giá trị ATM =1 ( 101 kPA ) |  |  | OK case |  |  |  | Need
NG case
Margin test
442 | Check : PEAK pressure - Air Pressure Path return | Function checking |  |  |  | OK case |  |  |  | Need
NG case
Margin test
452 | Check : LEAK pressure - Air Pressure Path return | Function checking |  |  |  | OK case |  |  |  | Need
NG case
Margin test
| Check : ATM pressure - Air Pressure Path return | Function checking | ATM- kiểm tra giá trị ban đầu với giá trị ATM =1 ( 101 kPA ) |  |  | OK case |  |  |  | Need
NG case
Margin test
Note on E7: Author: Explain how does this step work?
Note on F7: Author: List up all case can make this step fail

## Paste Step list
22 | Genarate pressure : Positive (+50.0kPa) from Tank side - INK Path : BK M (3 sec)
23 | wait 6.0 sec for peak detective
24 | wait 7.0 sec for leak detective
25 | Open : JIG Release Valve - Head side - INK Path : BK M
26 | Open : JIG Release Valve - Tank side - INK Path : BK M (ATEQ)
27 | wait 2.0 sec for ATM detective
32 | Genarate pressure : Positive (+50.0kPa) from Tank side - INK Path : C Y (3 sec)
33 | wait 6.0 sec for peak detective
34 | wait 7.0 sec for leak detective
35 | Open : JIG Release Valve - Head side - INK Path : C Y
36 | Open : JIG Release Valve - Tank side - INK Path : C Y (ATEQ)
37 | wait 2.0 sec for ATM detective
43 | Genarate pressure : Positive (+50.0kPa) from Air Pressure Path
431 | PJL Command Status
432 | PJL Command Return
44 | wait 6.0 sec for peak detective
45 | wait 7.0 sec for leak detective
46 | Product Pump Motor Rotate CCW for Pressure Release
461 | PJL Command Status
462 | PJL Command Return
47 | wait 3.0 sec for ATM detective
232 | Check : Peak pressure - Head side : Bk
231 | Check : Peak pressure - Head side : M
242 | Check : Leak pressure - Head side : Bk
241 | Check : Leak pressure - Head side : M
272 | Check : ATM pressure - Head side : Bk
271 | Check : ATM pressure - Head side : M
331 | Check : Peak pressure - Head side : C
332 | Check : Peak pressure - Head side : Y
341 | Check : Leak pressure - Head side : C
342 | Check : Leak pressure - Head side : Y
371 | Check : ATM pressure - Head side : C
372 | Check : ATM pressure - Head side : Y
411 | Air Pressure Path
412 | Check : ATM pressure - Air Pressure Path return
442 | Check : PEAK pressure - Air Pressure Path return
452 | Check : LEAK pressure - Air Pressure Path return
472 | Check : ATM pressure - Air Pressure Path return
Paste Step No and Check Items here

## Factory command
|  |  | IMA (VE+ISS) CH | G72G73G75G76 IMA (VE+ISS) CHECKER
|  |  | 2022/9/9 |  |  | Ver. |  |  | INSPECTION |  | Inspection Conditions
|  |  | ※RED mark:Change point |  |  | 0.02 |  |  |  |  | Factory Command Communications
| Test |  |  |  | Limit |  |  | Signal | Port | Port
| No |  | CH Items |  | Lo | Hi | Unit | Name | Measure Point | Measure Pad (CP) | Transmission | Receive
| 41 |  | set profile style : continuation (LF) |  | 0 | 0 | H | USB I/F |  |  | 00,04,0F,21,00,01,
| 42 |  | set profile style : continuation (CR) |  | 0 | 0 | H | USB I/F |  |  | 00,04,0F,21,01,01,
| 204 |  | LF BW (If it is PG drive, set the main cam delay) |  | 0 | 0 | H | USB I/F |  |  | 00,0E,0E,40,4F,00,00,0E,91,01,00,00,00,00,00,00,
| 52 |  | CR LOCK LEVER OFF (LF FW) |  | 0 | 0 | H | USB I/F |  |  | 00,0E,0E,40,4F,00,00,07,90,00,00,00,00,00,00,00,
| 53 |  | CR initialize |  | 0 | 0 | H | USB I/F |  |  | 00,02,0E,10,
| 137 |  | SIC Initial Finish Check |  | 0 | 0 | H |  |  |  | 00,02,03,51, | 00,05,03,51,00,00,00,
| 138 |  | SIC Initial Flag Check |  | 0 | 0 | H |  |  |  | 00,02,03,52, | 00,05,03,52,00,00,00,
| 139 |  | Secure EEPROM Check Start |  | 0 | 0 | H |  |  |  | 00,02,03,53, | 00,05,03,53,00,00,00,
| 350 |  | CR move to KMK Pre UP |  | 0 | 0 | H | USB I/F |  |  | 00,05,0E,20,07,01,9E,
| 351 |  | CR LOCK LEVER ON (LF BW) |  | 0 | 0 | H | USB I/F |  |  | 00,0E,0E,40,4F,00,00,07,90,01,00,00,00,00,00,00,
| 352 |  | KMK move to Wide (CR home crash) |  | 0 | 0 | H | USB I/F |  |  | 00,04,0E,50,05,00,
| 353 |  | CR LOCK check (Read CR slit) |  | 0122 | 0145 | H | USB I/F |  |  | 00,02,0E,21
| 354 |  | CR move to KMK Pre UP |  | 0 | 0 | H | USB I/F |  |  | 00,05,0E,20,05,01,9E,
| 355 |  | CR LOCK LEVER OFF (LF FW) |  | 0 | 0 | H | USB I/F |  |  | 00,0E,0E,40,4F,00,00,07,90,00,00,00,00,00,00,00,
| 310 |  | CR Move to Trigger Standby Pos |  | 0 | 0 | H | USB I/F |  |  | 00,05,0E,20,05,00,AE,
| 43 |  | set profile style : single (LF) |  | 0 | 0 | H | USB I/F |  |  | 00,04,0F,21,00,00, | 00,03,0F,21,zz,
| 340 |  | LF FW (for LF motor load chk) |  | 0 | 0 | H | USB I/F
| 824 |  | Scrape LF Motor Profile(HYSTEND) |  | 0 | 0 | H | USB I/F |  |  | 00,04,0F,22,00,01,
| 35 |  | Check LF Motor PWM |  | 0 | 2600 | PWM | USB I/F
| 44 |  | set profile style : continuation (LF) |  | 0 | 0 | H | USB I/F |  |  | 00,04,0F,21,00,01, | 00,03,0F,21,zz,
| 901 |  | If Steps 35 is OK, proceed to Step314. If NG, return to Step340. |  | 0 | 0 | H | USB I/F
| 314 |  | RV Trigger Lever ON (LF BW) |  | 0 | 0 | H | USB I/F |  |  | 00,0E,0E,40,4F,00,00,07,90,01,00,00,00,00,00,00,
| 315 |  | CR Move to RV_OUTPUT_CHANGE (Home crash) |  | 0 | 0 | H | USB I/F |  |  | 00,04,0E,50,22,00,
| 316 |  | DRV RV CHG to PG (LF BW) |  | 0 | 0 | H | USB I/F |  |  | 00,0E,0E,40,4F,00,00,07,D0,01,00,00,00,00,00,02,
| 317 |  | CR Move to Trigger Standby Pos |  | 0 | 0 | H | USB I/F |  |  | 00,05,0E,20,05,00,AE,
| 356 |  | CR LOCK LEVER OFF (LF FW) |  | 0 | 0 | H | USB I/F |  |  | 00,0E,0E,40,4F,00,00,07,90,00,00,00,00,00,00,00,
| 357 |  | CR move to KMK Pre DOWN |  | 0 | 0 | H | USB I/F |  |  | 00,05,0E,20,05,00,CA,
| 358 |  | CR LOCK LEVER ON (LF BW) |  | 0 | 0 | H | USB I/F |  |  | 00,0E,0E,40,4F,00,00,07,90,01,00,00,00,00,00,00,
| 359 |  | KMK move to Normal (CR Away crash) |  | 0 | 0 | H | USB I/F |  |  | 00,04,0E,50,05,01,
| 360 |  | CR LOCK check (Read CR slit) |  | 00F9 | 0122 | H | USB I/F |  |  | 00,02,0E,21
| 361 |  | CR move to KMK Pre DOWN |  | 0 | 0 | H | USB I/F |  |  | 00,05,0E,20,05,00,CA,
| 362 |  | CR LOCK LEVER OFF (LF FW) |  | 0 | 0 | H | USB I/F |  |  | 00,0E,0E,40,4F,00,00,07,90,00,00,00,00,00,00,00,
| 318 |  | CR Move to Head CHG Pos |  | 0 | 0 | H | USB I/F |  |  | 00,05,0E,20,07,04,09,
| 319 |  | PG initialize 1/2 (PG SEN OFF) |  | 0 | 0 | H | USB I/F |  |  | 00,12,09,11,37,00,00,38,40,00,01,00,00,01,50,01,00,00,00,00,
| 320 |  | PG initialize 2/2 (move to COS Pos) |  | 0 | 0 | H | USB I/F |  |  | 00,12,09,11,38,00,00,38,40,00,02,00,00,01,50,00,04,97,07,9C,
E
| 73 | 00,0E,0E,40,19,00,00,0F,88,00,00,00,00,00,00,00,
CR command:
Transmission = 00, 05, 0E,20, 05, 00,AE,
Command move CR from home-->away, away-->home by overload
Command: 00,04, 0E,50, 14, 01,
Initial Command for MAIN CAM
Command: 00,12 ,09,11 ,aa ,bb,bb,bb,bb ,cc ,dd ,ee,ee,ee,ee ,ff ,gg,gg , hh,hh
Transmission = 00, 0E, 0E,40, 19, 00,00,0A,56, 01, 00, 00,00,00,00, 09
Length = 0E (14 byte)
Main: 0E
Sub: 40
Parameter:
19 = Driving force table number 25 (1byte)
00,00,0A,56 = LF rotate 2646 slit (4 byte)
01 = Rotate direction – Forward (1 byte)
00 = PE sensor detect direction – ignore / 01: OFF ->ON, 02: ON-> OFF (1 byte)
00,00,00,00 = Rotate 0 slit after detect PE sensor (4 byte)
09 = Torque limit table number 9 (1 byte)
Status = 00,03,0E,40,00
Length = 3 byte
Return code =0
status : No
L
M-S
Parameter
Length
Command
(Main, sub)
Motor table
Movement position
Length
Command
(Main, sub)
Motor table
Movement direction:
00: away-->home
01: home-->away
Length
Command
(Main, sub)
Motor table
Movement amount(slit)
LF direction
PG sensor detect
00: OFF-->ON
01: ON-->OFF
02: PG stop after sensor ON specify
movement amgount after sensor detected at dd
number of PG sensor detected at dd
Minimum amount of PGsON
Maximum amount of PGsON